## Full 1
IOB045 | U | Hidrant sota nivell de terra.
Hidrant sota nivell de terra, de 4" DN 100 mm de diàmetre, amb una sortida de 4" DN 100 mm, ràcord. Inclús elements de fixació.
Codi |  |  | Unitat | Descripció | Rendiment | Preu unitari | Import
1 |  |  |  | Materials
mt41hid030wa |  |  | U | Hidrant sota nivell de terra, de 4" DN 100 mm de diàmetre, amb una sortida de 4" DN 100 mm, ràcord. Inclús elements de fixació. Certificada per AENOR segons UNE-EN 14339. | 1 | 330.32 | 330.32
[5 empty] | Subtotal materials: |  | 330.32
2 |  |  |  | Mà d'obra
mo008 |  |  | h | Oficial 1ª lampista. | 0.899 | 29.34 | 26.38
mo107 |  |  | h | Ajudant lampista. | 0.899 | 25.25 | 22.7
[5 empty] | Subtotal mà d'obra: |  | 49.08
3 |  |  |  | Costos directes complementaris
|  |  | % | Costos directes complementaris | 2 | 379.4 | 7.59
Cost de manteniment decennal: 812,68€ en els primers 10 anys. |  |  |  |  | Costos directes (1+2+3): |  | 386.99