## Full 1
IOD102 | U |  | Detector analògic.
Detector òptic de fums analògic direccionable amb aïllador de curtcircuit, de ABS color blanc, format per un element sensible a els fums clars, per alimentació de 12 a 24 Vcc, amb led d'activació i indicador d'alarma i sortida per a pilot de senyalització remota, per instal·lació amb canalització de protecció de cablejat fixa en superfície. Inclús sòcol suplementari, base universal i elements de fixació. El preu no inclou la canalització de protecció de cablejat.
Codi |  | Unitat |  | Descripció |  | Rendiment |  | Preu unitari | Import
1 |  |  |  | Materials
mt41pig510 |  | U |  | Detector òptic de fums analògic direccionable amb aïllador de curtcircuit, de ABS color blanc, format per un element sensible a els fums clars, per alimentació de 12 a 24 Vcc, amb led d'activació i indicador d'alarma i sortida per a pilot de senyalització remota, segons UNE-EN 54-7. |  | 1 |  | 42.68 | 42.68
mt41pig550 |  | U |  | Base universal, de ABS color blanc, per a detector analògic. Inclús elements de fixació. |  | 1 |  | 14.55 | 14.55
mt41pig551 |  | U |  | Sòcol suplementari de base universal, de ABS color blanc, per instal·lació amb canalització fixa en superfície. |  | 1 |  | 7.76 | 7.76
[6 empty] | Subtotal materials: |  |  | 64.99
2 |  |  |  | Mà d'obra
mo006 |  | h |  | Oficial 1ª instal·lador de xarxes i equips de detecció i seguretat. |  | 0.599 |  | 29.34 | 17.57
mo105 |  | h |  | Ajudant instal·lador de xarxes i equips de detecció i seguretat. |  | 0.599 |  | 25.25 | 15.12
[6 empty] | Subtotal mà d'obra: |  |  | 32.69
3 |  |  |  | Costos directes complementaris
|  | % |  | Costos directes complementaris |  | 2 |  | 97.68 | 1.95
Cost de manteniment decennal: 235,13€ en els primers 10 anys. | [5 empty] | Costos directes (1+2+3): |  |  | 99.63
Referència i títol de la norma |  |  |  |  | Aplicabilitat(a) |  | Obligatorietat(b) |  | Sistema(c)
EN 54-7:2000 |  |  |  |  | 142003 |  | 182009 |  | 1
Sistemas de detección y alarma de incendios. Parte 7: Detectores de humo: Detectores puntuales que funcionan según el principio de luz difusa, luz transmitida o por ionización.
EN 54-7:2000/A2:2006 |  |  |  |  | 152007 |  | 182009
EN 54-7:2000/A1:2002 |  |  |  |  | 142003 |  | 3062010
(a) Data d'aplicabilitat de la norma harmonitzada
(b) Data en què finalitza el període de coexistència
(c) Sistema d'avaluació i verificació de la constància de les prestacions