## Full 1
IOF023 | m² | Franja tallafocs de plaques de guix laminat, per a edifici d'ús industrial. Sistema "KNAUF".
Franja tallafocs horitzontal, de 1 m d'amplada, amb una resistència al foc EI 60, per a edifici d'ús industrial, fixada mecànicament a la mitgera amb subestructura suport, D113-FC.es 01 "KNAUF", composta per 2 plaques de guix laminat DF / UNE-EN 520 - 1200 / longitud / 15 / amb les vores longitudinals afinades, tallafoc "KNAUF", fixades a la subestructura suport composta per canals i muntants, formant esquadres separades 750 mm entre si, connectors i mestres separades 400 mm entre si. Inclús cargols per a la fixació de les plaques, i pasta i cinta per al tractament de junts.
Codi |  | Unitat | Descripció |  | Rendiment |  | Preu unitari | Import
1 |  |  | Materials
mt12pak020b |  | m | Canal 75/40/0,7 mm GRC 0,7 "KNAUF" d'acer Z4 (Z450) galvanitzat especial, per a sistema Aquapanel Outdoor. Segons UNE-EN 14195. |  | 3.13 |  | 3.32 | 10.39
mt12pak030ha |  | m | Muntant 75/50/0,7 mm GRC 0,7 "KNAUF" d'acer Z4 (Z450) galvanitzat especial, per a sistema Aquapanel Outdoor. Segons UNE-EN 14195. |  | 1.17 |  | 3.83 | 4.48
mt12pek020za |  | U | Connector, per a mestra 60/27, "KNAUF". |  | 3.9 |  | 0.2 | 0.78
mt12pfk011a |  | m | Mestra 60/27 "KNAUF", de xapa d'acer galvanitzat. |  | 3 |  | 1.71 | 5.13
mt12ptk010ba |  | U | Cargol LB "KNAUF" 3,5x9,5. |  | 32 |  | 0.01 | 0.32
mt12ptk010ab |  | U | Cargol LN "KNAUF" 3,5x11. |  | 16 |  | 0.01 | 0.16
mt12ptk030 |  | U | Fixació "KNAUF" per a formigó. |  | 3.4 |  | 0.32 | 1.09
mt12pfk012a |  | m | Perfil U 30/30 de xapa d'acer galvanitzat, "KNAUF", espessor 0,55 mm. |  | 1 |  | 1.18 | 1.18
mt12ppk010eb |  | m² | Placa de guix laminat DF / UNE-EN 520 - 1200 / longitud / 15 / amb les vores longitudinals afinades, tallafoc "KNAUF"; Euroclasse A2-s1, d0 de reacció al foc, segons UNE-EN 13501-1. |  | 2.1 |  | 7.71 | 16.19
mt12ptk010cc |  | U | Cargol autoperforant TN "KNAUF" 3,5x25. |  | 17 |  | 0.01 | 0.17
mt12ptk010cf |  | U | Cargol autoperforant TN "KNAUF" 3,5x45. |  | 17 |  | 0.01 | 0.17
mt12pik020n |  | kg | Pasta de segellament Uniflott GLS "KNAUF", d'enduriment normal (45 minuts), rang de temperatura de treball de 10 a 30°C, per a aplicació manual sense cinta de segellament, segons UNE-EN 13963. |  | 0.5 |  | 0.22 | 0.11
mt12pik010e |  | kg | Pasta de segellament Jointfiller 24H "KNAUF", Euroclasse A2-s1, d0 de reacció al foc, segons UNE-EN 13501-1, rang de temperatura de treball de 5 a 30°C, per a aplicació manual amb cinta de segellament, segons UNE-EN 13963. |  | 0.6 |  | 0.93 | 0.56
mt12pck010a |  | m | Cinta microperforada de paper "KNAUF" de 50 mm d'amplada, segons UNE-EN 13963. |  | 0.45 |  | 0.04 | 0.02
[5 empty] | Subtotal materials: |  |  | 40.75
2 |  |  | Mà d'obra
mo011 |  | h | Oficial 1ª muntador. |  | 0.36 |  | 29.34 | 10.56
mo080 |  | h | Ajudant muntador. |  | 0.36 |  | 25.28 | 9.1
mo053 |  | h | Oficial 1ª muntador de prefabricats interiors. |  | 0.36 |  | 29.34 | 10.56
mo100 |  | h | Ajudant muntador de prefabricats interiors. |  | 0.36 |  | 25.28 | 9.1
[5 empty] | Subtotal mà d'obra: |  |  | 39.32
3 |  |  | Costos directes complementaris
|  | % | Costos directes complementaris |  | 2 |  | 80.07 | 1.6
Cost de manteniment decennal: 4,08€ en els primers 10 anys. |  |  |  |  | Costos directes (1+2+3): |  |  | 81.67
Referència i títol de la norma |  |  |  | Aplicabilitat(a) |  | Obligatorietat(b) |  | Sistema(c)
EN 14195:2005 |  |  |  | 112006 |  | 112007 |  | 3/4
Perfilería metálica para particiones, muros y techos en placas de yeso laminado. Definiciones requisitos y métodos de ensayo
EN 14195:2005/AC:2006 |  |  |  | 112007 |  | 112007
EN 520:2004+A1:2009 |  |  |  | 162010 |  | 1122010 |  | 3/4
Placas de yeso laminado. Definiciones, especificaciones y métodos de ensayo.
EN 13963:2005 |  |  |  | 132006 |  | 132007 |  | 3/4
Material de juntas para placas de yeso laminado. Definiciones, especificaciones y métodos de ensayo.
EN 13963:2005/AC:2006 |  |  |  | 112007 |  | 112007
(a) Data d'aplicabilitat de la norma harmonitzada
(b) Data en què finalitza el període de coexistència
(c) Sistema d'avaluació i verificació de la constància de les prestacions