## Full 1
IOF042 | m² |  | Franja tallafocs de plaques de silicat càlcic, en el trobament entre el forjat i el mur cortina. Sistema "PROMAT".
Franja tallafocs contínua, en el trobament entre el forjat i el mur cortina, amb una resistència al foc EI 120, segons UNE-EN 1364-4, composta per plaques de silicat càlcic Promatect-LS "PROMAT", de 1200x2500 mm i 45 mm de gruix, amb les vores quadrades, fixades al forjat, amb estructura suport, composta de: perfils en C d'acer galvanitzat, tacs i cargols. Inclús plaques per al reforç dels junts i massilla intumescent Promaseal-A "PROMAT", per al segellat de la trobada entre la placa vertical i l'horitzontal.
Codi |  | Unitat |  | Descripció | Rendiment | Preu unitari | Import
1 |  |  |  | Materials
mt41php080a |  | U |  | Repercussió, per m², d' estructura suport per a franja tallafocs contínua, composta de: perfils en C d'acer galvanitzat, tacs i cargols. | 1 | 8.24 | 8.24
mt41php030a |  | U |  | Cartutx de 310 ml de massilla intumescent monocomponent, a base de resines acríliques, amb propietats ignífugues, Promaseal-A "PROMAT", color blanc, Euroclasse D-s2, d0 de reacció al foc, segons UNE-EN 13501-1, apta per a ser pintada, classe Y1, segons EOTA TR024. | 0.1 | 7.13 | 0.71
mt12plo040c |  | m² |  | Placa de silicat càlcic Promatect-LS "PROMAT", de 1200x2500 mm i 45 mm de gruix, amb les vores quadrades, Euroclasse A1 de reacció al foc, segons UNE-EN 13501-1. | 1.1 | 63.7 | 70.07
[5 empty] | Subtotal materials: |  | 79.02
2 |  |  |  | Mà d'obra
mo011 |  | h |  | Oficial 1ª muntador. | 0.735 | 29.34 | 21.56
mo080 |  | h |  | Ajudant muntador. | 0.735 | 25.28 | 18.58
[5 empty] | Subtotal mà d'obra: |  | 40.14
3 |  |  |  | Costos directes complementaris
|  | % |  | Costos directes complementaris | 2 | 119.16 | 2.38
Cost de manteniment decennal: 2,43€ en els primers 10 anys. |  |  |  |  | Costos directes (1+2+3): |  | 121.54