## Full 1
IOJ011 | U | Segellat de pas de cables de petites dimensions, amb escuma intumescent. Sistema "HILTI".
Segellat de pas de cables amb aïllament, de diàmetre exterior menor o igual de 21 mm, a través d'una obertura de 100 cm², en mur de 15 cm d'espessor, per a protecció passiva contra incendis i garantir la resistència al foc EI 60, amb escuma intumescent amb propietats ignífugues, model CFS-F FX "HILTI", color vermell.
Codi |  | Unitat | Descripció | Rendiment | Preu unitari | Import
1 |  |  | Materials
mt41phi050d |  | U | Cartutx bicomponent de 325 ml d' escuma intumescent amb propietats ignífugues, model CFS-F FX "HILTI", color vermell, per a segellat de penetracions. | 0.713 | 73.4 | 52.33
|  |  |  | Subtotal materials: |  | 52.33
2 |  |  | Mà d'obra
mo113 |  | h | Peó ordinari construcció. | 0.205 | 23.81 | 4.88
|  |  |  | Subtotal mà d'obra: |  | 4.88
3 |  |  | Costos directes complementaris
|  | % | Costos directes complementaris | 2 | 57.21 | 1.14
Cost de manteniment decennal: 6,42€ en els primers 10 anys. |  |  |  | Costos directes (1+2+3): |  | 58.35