## Full 1
IOJ021 | U |  | Segellat de pas de cables de petites dimensions, amb coixinets intumescents. Sistema "HILTI".
Segellat de pas de cables amb aïllament, de diàmetre exterior menor o igual de 80 mm, a través d'una obertura de 400 cm², en mur de 15 cm d'espessor, per a protecció passiva contra incendis i garantir la resistència al foc EI 45, amb 4 coixinets intumescents amb propietats ignífugues, model CFS-CU L "HILTI", de 300x170x30 mm, color blanc.
Codi |  | Unitat |  | Descripció | Rendiment | Preu unitari | Import
1 |  |  |  | Materials
mt41phi080j |  | U |  | Coixinet intumescent, model CFS-CU L "HILTI", de 300x170x30 mm, color blanc, per a segellat de penetracions. | 4 | 30.2 | 120.8
[5 empty] | Subtotal materials: |  | 120.8
2 |  |  |  | Mà d'obra
mo113 |  | h |  | Peó ordinari construcció. | 0.216 | 23.81 | 5.14
[5 empty] | Subtotal mà d'obra: |  | 5.14
3 |  |  |  | Costos directes complementaris
|  | % |  | Costos directes complementaris | 2 | 125.94 | 2.52
Cost de manteniment decennal: 14,13€ en els primers 10 anys. |  |  |  |  | Costos directes (1+2+3): |  | 128.46