## Full 1
IOJ030 | U | Segellat de pas de cables de petites dimensions, amb maons intumescents i massilla intumescent.
Segellat de pas de cables amb aïllament, de diàmetre exterior menor o igual de 80 mm, a través d'una obertura de 400 cm², en mur de 15 cm d'espessor, per a protecció passiva contra incendis i garantir la resistència al foc EI 90, amb, 7 maons intumescents amb propietats ignífugues, de 200x130x50 mm, color vermell i massilla intumescent, color vermell.
Codi |  | Unitat | Descripció | Rendiment | Preu unitari | Import
1 |  |  | Materials
mt41phi090a |  | U | Maó intumescent, de 200x130x50 mm, color vermell, per a segellat de penetracions. | 7 | 38.51 | 269.57
mt41phi095a |  | U | Cartutx de 310 ml de massilla intumescent, color vermell, per a segellat de junts i obertures lineals. | 1.29 | 20.18 | 26.03
|  |  |  | Subtotal materials: |  | 295.6
2 |  |  | Mà d'obra
mo113 |  | h | Peó ordinari construcció. | 0.408 | 23.81 | 9.71
|  |  |  | Subtotal mà d'obra: |  | 9.71
3 |  |  | Costos directes complementaris
|  | % | Costos directes complementaris | 2 | 305.31 | 6.11
Cost de manteniment decennal: 34,26€ en els primers 10 anys. |  |  |  | Costos directes (1+2+3): |  | 311.42