## Full 1
IOJ051 | U | Segellat de pas de cables de mitjanes dimensions, amb morter de ciment. Sistema "HILTI".
Segellat de pas de cables amb aïllament, de diàmetre exterior menor o igual de 21 mm, a través d'una obertura de 100 cm², en mur de 15 cm d'espessor, per a protecció passiva contra incendis i garantir la resistència al foc EI 120, amb morter de ciment amb propietats ignífugues, model CFS-M RG "HILTI", color gris.
Codi |  | Unitat | Descripció | Rendiment | Preu unitari | Import
1 |  |  | Materials
mt41phi060d |  | kg | Morter de ciment amb propietats ignífugues, model CFS-M RG "HILTI", color gris, per a segellat de penetracions. | 1.62 | 9.5 | 15.39
|  |  |  | Subtotal materials: |  | 15.39
2 |  |  | Mà d'obra
mo113 |  | h | Peó ordinari construcció. | 0.072 | 23.81 | 1.71
|  |  |  | Subtotal mà d'obra: |  | 1.71
3 |  |  | Costos directes complementaris
|  | % | Costos directes complementaris | 2 | 17.1 | 0.34
Cost de manteniment decennal: 1,92€ en els primers 10 anys. |  |  |  | Costos directes (1+2+3): |  | 17.44