## Full 1
IOJ100 | U | Segellat de pas de canonada metàl·lica amb aïllament, amb bena intumescent.
Segellat de pas de canonada d'acer, de diàmetre nominal exterior comprès entre 88,9 i 159 mm, i d'entre 2 i 14,2 mm d'espessor, amb aïllament d'entre 40 i 80 mm d'espessor, en mur de 15 cm d'espessor, per a protecció passiva contra incendis i garantir la resistència al foc EI 90, format per dues capes de bena intumescent amb marca de col·locació, amb propietats ignífugues, de 125x2 mm, per ambdues cares i segellador acrílic amb propietats ignífugues, color blanc com a material de reomplert. El preu no inclou l'aïllament de la canonada.
Codi |  | Unitat | Descripció | Rendiment | Preu unitari | Import
1 |  |  | Materials
mt41phi010a |  | U | Cartutx de 310 ml de segellador acrílic amb propietats ignífugues, color blanc, per a segellat de junts i obertures lineals. | 21.89 | 12.42 | 271.87
mt41phi120a |  | U | Bena intumescent amb marca de col·locació, amb propietats ignífugues, de 125x2 mm, subministrada en rotllos de 10 m de longitud. | 0.442 | 365.69 | 161.63
|  |  |  | Subtotal materials: |  | 433.5
2 |  |  | Mà d'obra
mo113 |  | h | Peó ordinari construcció. | 0.48 | 23.81 | 11.43
|  |  |  | Subtotal mà d'obra: |  | 11.43
3 |  |  | Costos directes complementaris
|  | % | Costos directes complementaris | 2 | 444.93 | 8.9
Cost de manteniment decennal: 49,92€ en els primers 10 anys. |  |  |  | Costos directes (1+2+3): |  | 453.83