## Full 1
IOJ112 | U | Segellat de pas de canonada metàl·lica amb aïllament, amb morter. Sistema "PROMAT".
Segellat de pas de canonada metàl·lica, de 17 de diàmetre exterior, amb aïllament local no interromput, a través d'una obertura de 100 cm², en mur de 20 cm d'espessor, per a protecció passiva contra incendis i garantir la resistència al foc EI 120, segons UNE-EN 1366-3, amb morter cimentós Promastop-M "PROMAT", color gris. El preu no inclou l'aïllament de la canonada.
Codi |  | Unitat | Descripció | Rendiment | Preu unitari | Import
1 |  |  | Materials
mt09mrp010c |  | kg | Morter de ciment Promastop-M "PROMAT", color gris, apte per ser revestit, classe X, segons EOTA TR024. | 1.95 | 1.94 | 3.78
|  |  |  | Subtotal materials: |  | 3.78
2 |  |  | Mà d'obra
mo113 |  | h | Peó ordinari construcció. | 0.072 | 23.81 | 1.71
|  |  |  | Subtotal mà d'obra: |  | 1.71
3 |  |  | Costos directes complementaris
|  | % | Costos directes complementaris | 2 | 5.49 | 0.11
Cost de manteniment decennal: 0,62€ en els primers 10 anys. |  |  |  | Costos directes (1+2+3): |  | 5.6