## Full 1
IOJ150 | U | Segellat de pas de canonada combustible, amb abraçadora intumescent tallafoc.
Segellat de pas de canonada de PVC, de 50 mm de diàmetre nominal exterior, i de 1,8 mm d'espessor, en mur de 15 cm d'espessor, per a protecció passiva contra incendis i garantir la resistència al foc EI 180, amb segellador acrílic amb propietats ignífugues, color blanc com a material de reomplert, abraçadora intumescent, a cada cara del mur, fixada amb 2 ancoratges mecànics tipus cargol de cap pla amb estrella interior de sis puntes per a clau Torx, d'acer galvanitzat, 6x35, de 6 mm de diàmetre i 35 mm de longitud.
Codi |  | Unitat | Descripció | Rendiment | Preu unitari | Import
1 |  |  | Materials
mt41phi010a |  | U | Cartutx de 310 ml de segellador acrílic amb propietats ignífugues, color blanc, per a segellat de junts i obertures lineals. | 0.756 | 12.42 | 9.39
mt41phi100a |  | U | Abraçadora intumescent, de 50 mm de diàmetre nominal exterior, per a canonada combustible, amb elements de fixació. | 2 | 15.33 | 30.66
mt26ahi113a |  | U | Ancoratge mecànic tipus cargol de cap pla amb estrella interior de sis puntes per a clau Torx, d'acer galvanitzat, 6x35, de 6 mm de diàmetre i 35 mm de longitud, per a fixació sobre elements de formigó, fissurats o no fissurats. | 4 | 0.57 | 2.28
|  |  |  | Subtotal materials: |  | 42.33
2 |  |  | Mà d'obra
mo020 |  | h | Oficial 1ª construcció. | 0.288 | 28.42 | 8.18
mo113 |  | h | Peó ordinari construcció. | 0.288 | 23.81 | 6.86
|  |  |  | Subtotal mà d'obra: |  | 15.04
3 |  |  | Costos directes complementaris
|  | % | Costos directes complementaris | 2 | 57.37 | 1.15
Cost de manteniment decennal: 6,44€ en els primers 10 anys. |  |  |  | Costos directes (1+2+3): |  | 58.52