## Full 1
IOJ151 | U | Segellat de pas de canonada combustible, amb abraçadora intumescent tallafoc. Sistema "HILTI".
Segellat de pas de canonada de PVC, de 50 mm de diàmetre nominal exterior, i de 1,8 mm d'espessor, en mur de 15 cm d'espessor, per a protecció passiva contra incendis i garantir la resistència al foc EI 180, amb segellador acrílic amb propietats ignífugues, model CFS-S ACR CW "HILTI", color blanc com a material de reomplert, abraçadora intumescent, model CFS-C P 50/1,5" "HILTI", a cada cara del mur, fixada amb 2 ancoratges mecànics tipus cargol de cap pla amb estrella interior de sis puntes per a clau Torx, d'acer galvanitzat, model HUS 6x35 "HILTI", de 6 mm de diàmetre i 35 mm de longitud.
Codi |  | Unitat | Descripció | Rendiment | Preu unitari | Import
1 |  |  | Materials
mt41phi010g |  | U | Cartutx de 310 ml de segellador acrílic amb propietats ignífugues, model CFS-S ACR CW "HILTI", color blanc, per a segellat de junts i obertures lineals. | 0.756 | 12.8 | 9.68
mt41phi100B |  | U | Abraçadora intumescent, model CFS-C P 50/1,5" "HILTI", de 50 mm de diàmetre nominal exterior, per a canonada combustible, amb elements de fixació. | 2 | 15.8 | 31.6
mt26ahi113E |  | U | Ancoratge mecànic tipus cargol de cap pla amb estrella interior de sis puntes per a clau Torx, d'acer galvanitzat, model HUS 6x35 "HILTI", de 6 mm de diàmetre i 35 mm de longitud, per a fixació sobre elements de formigó, fissurats o no fissurats. | 4 | 0.58 | 2.32
|  |  |  | Subtotal materials: |  | 43.6
2 |  |  | Mà d'obra
mo020 |  | h | Oficial 1ª construcció. | 0.288 | 28.42 | 8.18
mo113 |  | h | Peó ordinari construcció. | 0.288 | 23.81 | 6.86
|  |  |  | Subtotal mà d'obra: |  | 15.04
3 |  |  | Costos directes complementaris
|  | % | Costos directes complementaris | 2 | 58.64 | 1.17
Cost de manteniment decennal: 6,58€ en els primers 10 anys. |  |  |  | Costos directes (1+2+3): |  | 59.81