## Full 1
IOJ152 | U | Segellat de pas de canonada combustible, amb abraçadora intumescent tallafoc. Sistema "PROMAT".
Segellat de pas de canonada de PVC, de 50 mm de diàmetre nominal exterior, i d'entre 1,8 i 7,7 mm d'espessor, en mur de 15 cm d'espessor, per a protecció passiva contra incendis i garantir la resistència al foc EI 120, segons UNE-EN 1366-3, sistema "PROMAT", amb morter cimentós Promastop-M "PROMAT", color gris i abraçadora intumescent, FC6/050 "PROMAT", a cada cara del mur. Inclús elements de fixació.
Codi |  |  | Unitat | Descripció | Rendiment | Preu unitari | Import
1 |  |  |  | Materials
mt09mrp010c |  |  | kg | Morter de ciment Promastop-M "PROMAT", color gris, apte per ser revestit, classe X, segons EOTA TR024. | 0.177 | 1.94 | 0.34
mt41php040aaa |  |  | U | Abraçadora intumescent, FC6/050 "PROMAT", de 77 mm de diàmetre nominal exterior i de 60 mm de diàmetre nominal interior, classe Y1, segons EOTA TR024, per a canonada combustible, amb elements de fixació. | 2 | 32.43 | 64.86
[5 empty] | Subtotal materials: |  | 65.2
2 |  |  |  | Mà d'obra
mo020 |  |  | h | Oficial 1ª construcció. | 0.293 | 28.42 | 8.33
mo113 |  |  | h | Peó ordinari construcció. | 0.293 | 23.81 | 6.98
[5 empty] | Subtotal mà d'obra: |  | 15.31
3 |  |  |  | Costos directes complementaris
|  |  | % | Costos directes complementaris | 2 | 80.51 | 1.61
Cost de manteniment decennal: 9,03€ en els primers 10 anys. |  |  |  |  | Costos directes (1+2+3): |  | 82.12