## Full 1
IOJ160 | U | Segellat de pas de canonada combustible, amb banda intumescent.
Segellat de pas de canonada de PVC, de 50 mm de diàmetre nominal exterior, i d'entre 2,2 i 3,6 mm d'espessor, en mur de 15 cm d'espessor, per a protecció passiva contra incendis i garantir la resistència al foc EI 120, format per una capa de banda intumescent, de 45x4,5 mm, per ambdues cares i segellador acrílic amb propietats ignífugues, color blanc com a material de reomplert.
Codi |  | Unitat | Descripció | Rendiment | Preu unitari | Import
1 |  |  | Materials
mt41phi010a |  | U | Cartutx de 310 ml de segellador acrílic amb propietats ignífugues, color blanc, per a segellat de junts i obertures lineals. | 0.756 | 12.42 | 9.39
mt41phi110a |  | U | Banda intumescent, de 45x4,5 mm, subministrada en rotllos de 10 m de longitud. | 0.035 | 427.77 | 14.97
|  |  |  | Subtotal materials: |  | 24.36
2 |  |  | Mà d'obra
mo113 |  | h | Peó ordinari construcció. | 0.204 | 23.81 | 4.86
|  |  |  | Subtotal mà d'obra: |  | 4.86
3 |  |  | Costos directes complementaris
|  | % | Costos directes complementaris | 2 | 29.22 | 0.58
Cost de manteniment decennal: 3,28€ en els primers 10 anys. |  |  |  | Costos directes (1+2+3): |  | 29.8