## Full 1
IOJ161 | U | Segellat de pas de canonada combustible, amb banda intumescent. Sistema "HILTI".
Segellat de pas de canonada de PVC, de 50 mm de diàmetre nominal exterior, i d'entre 2,2 i 3,6 mm d'espessor, en mur de 15 cm d'espessor, per a protecció passiva contra incendis i garantir la resistència al foc EI 120, format per una capa de banda intumescent, model CFS-W EL "HILTI", de 45x4,5 mm, per ambdues cares i segellador acrílic amb propietats ignífugues, model CFS-S ACR CW "HILTI", color blanc com a material de reomplert.
Codi |  | Unitat | Descripció | Rendiment | Preu unitari | Import
1 |  |  | Materials
mt41phi010g |  | U | Cartutx de 310 ml de segellador acrílic amb propietats ignífugues, model CFS-S ACR CW "HILTI", color blanc, per a segellat de junts i obertures lineals. | 0.756 | 12.8 | 9.68
mt41phi110d |  | U | Banda intumescent, model CFS-W EL "HILTI", de 45x4,5 mm, subministrada en rotllos de 10 m de longitud. | 0.035 | 441 | 15.44
|  |  |  | Subtotal materials: |  | 25.12
2 |  |  | Mà d'obra
mo113 |  | h | Peó ordinari construcció. | 0.204 | 23.81 | 4.86
|  |  |  | Subtotal mà d'obra: |  | 4.86
3 |  |  | Costos directes complementaris
|  | % | Costos directes complementaris | 2 | 29.98 | 0.6
Cost de manteniment decennal: 3,36€ en els primers 10 anys. |  |  |  | Costos directes (1+2+3): |  | 30.58