## Full 1
IOJ170 | U | Segellat de pas de canonada combustible, amb abraçadora intumescent tallafoc, subministrada en rotllos.
Segellat de pas de canonada recta, de PVC, de 32 mm de diàmetre nominal exterior, i d'entre 1,9 i 12,3 mm d'espessor, en mur de 15 cm d'espessor, per a protecció passiva contra incendis i garantir la resistència al foc EI 120, amb segellador acrílic amb propietats ignífugues, color blanc com a material de reomplert, abraçadora intumescent amb propietats ignífugues, de 2580x52x5,6 mm, a cada cara del mur, fixada amb 2 ancoratges mecànics tipus cargol de cap rodó amb estrella interior de sis puntes per a clau Torx, d'acer galvanitzat, 6x40 5, de 6 mm de diàmetre i 40 mm de longitud.
Codi |  | Unitat | Descripció | Rendiment | Preu unitari | Import
1 |  |  | Materials
mt41phi010a |  | U | Cartutx de 310 ml de segellador acrílic amb propietats ignífugues, color blanc, per a segellat de junts i obertures lineals. | 0.38 | 12.42 | 4.72
mt41phi105a |  | U | Abraçadora intumescent amb propietats ignífugues, de 2580x52x5,6 mm, per a canonada combustible, subministrada en rotllos, inclús grapes de tancament i ganxos curts de fixació. | 0.116 | 344.35 | 39.94
mt26ahi110a |  | U | Ancoratge mecànic tipus cargol de cap rodó amb estrella interior de sis puntes per a clau Torx, d'acer galvanitzat, 6x40 5, de 6 mm de diàmetre i 40 mm de longitud, per a fixació sobre elements de formigó, fissurats o no fissurats. | 4 | 0.62 | 2.48
|  |  |  | Subtotal materials: |  | 47.14
2 |  |  | Mà d'obra
mo020 |  | h | Oficial 1ª construcció. | 0.36 | 28.42 | 10.23
|  |  |  | Subtotal mà d'obra: |  | 10.23
3 |  |  | Costos directes complementaris
|  | % | Costos directes complementaris | 2 | 57.37 | 1.15
Cost de manteniment decennal: 6,44€ en els primers 10 anys. |  |  |  | Costos directes (1+2+3): |  | 58.52