## Full 1
IOJ172 | U | Segellat de pas de canonada combustible, amb abraçadora intumescent tallafoc, subministrada en rotllos. Sistema "PROMAT".
Segellat de pas de canonada de PVC, de 50 mm de diàmetre nominal exterior, en mur de 15 cm d'espessor, per a protecció passiva contra incendis i garantir la resistència al foc EI 120, segons UNE-EN 1366-3, amb massilla intumescent monocomponent, a base de resines acríliques, amb propietats ignífugues, Promaseal-A "PROMAT", color blanc, Euroclasse D-s2, d0 de reacció al foc, segons UNE-EN 13501-1, apta per a ser pintada i abraçadores intumescents amb propietats ignífugues, Promastop-UCE "PROMAT", a cada cara del mur. Inclús elements de fixació.
Codi |  | Unitat | Descripció | Rendiment | Preu unitari | Import
1 |  |  | Materials
mt41php090a |  | m | Abraçadora intumescent amb propietats ignífugues, Promastop-UCE "PROMAT", per a canonada combustible, subministrada en rotllos, amb elements de fixació. | 0.077 | 77.84 | 5.99
mt41php030a |  | U | Cartutx de 310 ml de massilla intumescent monocomponent, a base de resines acríliques, amb propietats ignífugues, Promaseal-A "PROMAT", color blanc, Euroclasse D-s2, d0 de reacció al foc, segons UNE-EN 13501-1, apta per a ser pintada, classe Y1, segons EOTA TR024. | 0.219 | 7.13 | 1.56
|  |  |  | Subtotal materials: |  | 7.55
2 |  |  | Mà d'obra
mo020 |  | h | Oficial 1ª construcció. | 0.146 | 28.42 | 4.15
mo113 |  | h | Peó ordinari construcció. | 0.146 | 23.81 | 3.48
|  |  |  | Subtotal mà d'obra: |  | 7.63
3 |  |  | Costos directes complementaris
|  | % | Costos directes complementaris | 2 | 15.18 | 0.3
Cost de manteniment decennal: 1,70€ en els primers 10 anys. |  |  |  | Costos directes (1+2+3): |  | 15.48