## Full 1
IOJ213 | m² | Protecció passiva contra incendis de conducte metàl·lic de ventilació, amb plaques de guix laminat. Sistema "KNAUF".
Sistema de protecció passiva contra incendis de conducte metàl·lic horitzontal de ventilació, protegit en les seves 4 cares, per a garantir una resistència al foc interior de 120 minuts i una resistència al foc exterior de 180 minuts, sistema K271.es "KNAUF", mitjançant recobriment amb plaques de guix laminat Fireboard GM-F, fixades amb grapes. Inclús estructura suport, elements de fixació, pasta i cinta per al tractament de junts.
Codi |  |  | Unitat | Descripció |  | Rendiment |  | Preu unitari | Import
1 |  |  |  | Materials
mt41www050b |  |  | U | Repercussió, per m², d' estructura suport per a conductes de ventilació realitzats amb plaques, composta de: varetes roscades, perfils angulars, tacs, rosques i volanderes. |  | 1 |  | 9.27 | 9.27
mt12pmk010c |  |  | m² | Placa de guix laminat reforçada amb teixit de fibra UNE-EN 15283-1 GM-F / 1200 / 2600 / 25 / amb les vores longitudinals quadrades, especial Fireboard GM-F "KNAUF" amb ànima de guix i cares revestides amb una làmina de fibra de vidre; Euroclasse A1 de reacció al foc, segons UNE-EN 13501-1. |  | 2.255 |  | 22.62 | 51.01
mt12psg115a |  |  | U | Grapa per a fixació de plaques, segons DIN 18182. |  | 12 |  | 0.21 | 2.52
mt12pmk012a |  |  | kg | Pasta de segellament Fireboard Spachtel "KNAUF", d'enduriment normal (45 minuts), rang de temperatura de treball de 10 a 35°C, Euroclasse A1 de reacció al foc, segons UNE-EN 13501-1, per a aplicació manual amb cinta de segellament, segons UNE-EN 13963. |  | 0.1 |  | 0.77 | 0.08
mt12pmk013 |  |  | m | Cinta de segellament Fireboard "KNAUF". |  | 0.4 |  | 0.05 | 0.02
[6 empty] | Subtotal materials: |  |  | 62.9
2 |  |  |  | Mà d'obra
mo053 |  |  | h | Oficial 1ª muntador de prefabricats interiors. |  | 0.875 |  | 29.34 | 25.67
mo100 |  |  | h | Ajudant muntador de prefabricats interiors. |  | 0.875 |  | 25.28 | 22.12
[6 empty] | Subtotal mà d'obra: |  |  | 47.79
3 |  |  |  | Costos directes complementaris
|  |  | % | Costos directes complementaris |  | 2 |  | 110.69 | 2.21
Cost de manteniment decennal: 53,06€ en els primers 10 anys. | [5 empty] | Costos directes (1+2+3): |  |  | 112.9
Referència i títol de la norma |  |  |  |  | Aplicabilitat(a) |  | Obligatorietat(b) |  | Sistema(c)
EN 15283-1:2008+A1:2009 |  |  |  |  | 162010 |  | 162011 |  | 3/4
Placas de yeso laminado reforzadas con fibras- Definiciones, requisitos y métodos de ensayo. Parte 1: Placas de yeso laminado reforzadas con tejido de fibra
EN 13963:2005 |  |  |  |  | 132006 |  | 132007 |  | 3/4
Material de juntas para placas de yeso laminado. Definiciones, especificaciones y métodos de ensayo.
EN 13963:2005/AC:2006 |  |  |  |  | 112007 |  | 112007
(a) Data d'aplicabilitat de la norma harmonitzada
(b) Data en què finalitza el període de coexistència
(c) Sistema d'avaluació i verificació de la constància de les prestacions