## Full 1
IOR010 | m | Protecció passiva contra incendis d'estructura metàl·lica, amb plaques de guix laminat.
Sistema de protecció passiva contra incendis de biga d'acer HEA 100, protegida en 3 cares i amb una resistència al foc de 30 minuts, mitjançant recobriment amb plaques de guix laminat incombustibles, fixades amb clips i perfils metàl·lics. Inclús fixacions, cargols i pasta i cinta per al tractament de junts.
Codi |  | Unitat | Descripció |  | Rendiment |  | Preu unitari |  | Import
1 |  |  | Materials
mt12psg200e |  | m | Perfil angular 30x30x0,7 mm, d'acer galvanitzat, segons UNE-EN 13964. |  | 2 |  | 1.14 |  | 2.28
mt12psg082 |  | U | Fixació per a formigó. |  | 3.2 |  | 0.32 |  | 1.02
mt12psg050c |  | m | Mestra 60/27 de xapa d'acer galvanitzat, d'ample 60 mm, segons UNE-EN 14195. |  | 2 |  | 0.84 |  | 1.68
mt12pmk011a |  | U | Clip de protecció de 72x48x41 mm. |  | 3.2 |  | 0.68 |  | 2.18
mt12psg010l |  | m² | Placa de guix laminat reforçada amb teixit de fibra UNE-EN 15283-1 GM-F / 1200 / longitud / 15 / amb les vores longitudinals afinades, revestit en cara i dors per teixit de fibra de vidre no combustible. |  | 0.475 |  | 16.58 |  | 7.88
mt12psg010o |  | m² | Placa de guix laminat reforçada amb teixit de fibra UNE-EN 15283-1 GM-F / 1200 / longitud / 25 / amb les vores longitudinals afinades, revestit en cara i dors per teixit de fibra de vidre no combustible. |  | 0.292 |  | 21.96 |  | 6.41
mt12psg081c |  | U | Cargol autoperforant 3,5x25 mm. |  | 30 |  | 0.01 |  | 0.3
mt12psg030a |  | kg | Pasta de segellament, segons UNE-EN 13963. |  | 2.55 |  | 0.9 |  | 2.3
mt12psg040a |  | m | Cinta microperforada de paper, segons UNE-EN 13963. |  | 2 |  | 0.04 |  | 0.08
[5 empty] | Subtotal materials: |  |  |  | 24.13
2 |  |  | Mà d'obra
mo053 |  | h | Oficial 1ª muntador de prefabricats interiors. |  | 0.179 |  | 29.34 |  | 5.25
mo100 |  | h | Ajudant muntador de prefabricats interiors. |  | 0.179 |  | 25.28 |  | 4.53
[5 empty] | Subtotal mà d'obra: |  |  |  | 9.78
3 |  |  | Costos directes complementaris
|  | % | Costos directes complementaris |  | 2 |  | 33.91 |  | 0.68
Cost de manteniment decennal: 16,26€ en els primers 10 anys. |  |  |  |  | Costos directes (1+2+3): |  |  |  | 34.59
Referència i títol de la norma |  |  |  | Aplicabilitat(a) |  | Obligatorietat(b) |  | Sistema(c)
EN 13964:2014 |  |  |  | 842016 |  | 842017 |  | 1/3/4
Techos suspendidos. Requisitos y métodos de ensayo.
EN 14195:2005 |  |  |  | 112006 |  | 112007 |  | 3/4
Perfilería metálica para particiones, muros y techos en placas de yeso laminado. Definiciones requisitos y métodos de ensayo
EN 14195:2005/AC:2006 |  |  |  | 112007 |  | 112007
EN 15283-1:2008+A1:2009 |  |  |  | 162010 |  | 162011 |  | 3/4
Placas de yeso laminado reforzadas con fibras- Definiciones, requisitos y métodos de ensayo. Parte 1: Placas de yeso laminado reforzadas con tejido de fibra
EN 13963:2005 |  |  |  | 132006 |  | 132007 |  | 3/4
Material de juntas para placas de yeso laminado. Definiciones, especificaciones y métodos de ensayo.
EN 13963:2005/AC:2006 |  |  |  | 112007 |  | 112007
(a) Data d'aplicabilitat de la norma harmonitzada
(b) Data en què finalitza el període de coexistència
(c) Sistema d'avaluació i verificació de la constància de les prestacions