## Full 1
IOR013 | m | Protecció passiva contra incendis d'estructura metàl·lica, amb plaques de guix laminat. Sistema "KNAUF".
Sistema de protecció passiva contra incendis de biga d'acer HEA 100, protegida en 3 cares i amb una resistència al foc de 30 minuts, sistema K252D.es "KNAUF", mitjançant recobriment amb plaques de guix laminat Fireboard GM-F, fixades amb clips i perfils metàl·lics. Inclús fixacions, cargols i pasta i cinta per al tractament de junts.
Codi |  | Unitat | Descripció |  | Rendiment |  | Preu unitari |  | Import
1 |  |  | Materials
mt12psg200e |  | m | Perfil angular 30x30x0,7 mm, d'acer galvanitzat, segons UNE-EN 13964. |  | 2 |  | 1.14 |  | 2.28
mt12ptk030 |  | U | Fixació "KNAUF" per a formigó. |  | 3.2 |  | 0.32 |  | 1.02
mt12pfk011a |  | m | Mestra 60/27 "KNAUF", de xapa d'acer galvanitzat. |  | 2 |  | 1.71 |  | 3.42
mt12pmk011b |  | U | Clip de protecció Fireboard "KNAUF" de 72x48x41 mm. |  | 3.2 |  | 0.7 |  | 2.24
mt12pmk010a |  | m² | Placa de guix laminat reforçada amb teixit de fibra UNE-EN 15283-1 GM-F / 1200 / 2600 / 15 / amb les vores longitudinals quadrades, especial Fireboard GM-F "KNAUF" amb ànima de guix i cares revestides amb una làmina de fibra de vidre; Euroclasse A1 de reacció al foc, segons UNE-EN 13501-1. |  | 0.475 |  | 17.09 |  | 8.12
mt12pmk010c |  | m² | Placa de guix laminat reforçada amb teixit de fibra UNE-EN 15283-1 GM-F / 1200 / 2600 / 25 / amb les vores longitudinals quadrades, especial Fireboard GM-F "KNAUF" amb ànima de guix i cares revestides amb una làmina de fibra de vidre; Euroclasse A1 de reacció al foc, segons UNE-EN 13501-1. |  | 0.292 |  | 22.62 |  | 6.61
mt12ptk010cc |  | U | Cargol autoperforant TN "KNAUF" 3,5x25. |  | 30 |  | 0.01 |  | 0.3
mt12pmk012a |  | kg | Pasta de segellament Fireboard Spachtel "KNAUF", d'enduriment normal (45 minuts), rang de temperatura de treball de 10 a 35°C, Euroclasse A1 de reacció al foc, segons UNE-EN 13501-1, per a aplicació manual amb cinta de segellament, segons UNE-EN 13963. |  | 2.55 |  | 0.77 |  | 1.96
mt12pmk013 |  | m | Cinta de segellament Fireboard "KNAUF". |  | 2 |  | 0.05 |  | 0.1
[5 empty] | Subtotal materials: |  |  |  | 26.05
2 |  |  | Mà d'obra
mo053 |  | h | Oficial 1ª muntador de prefabricats interiors. |  | 0.179 |  | 29.34 |  | 5.25
mo100 |  | h | Ajudant muntador de prefabricats interiors. |  | 0.179 |  | 25.28 |  | 4.53
[5 empty] | Subtotal mà d'obra: |  |  |  | 9.78
3 |  |  | Costos directes complementaris
|  | % | Costos directes complementaris |  | 2 |  | 35.83 |  | 0.72
Cost de manteniment decennal: 17,18€ en els primers 10 anys. |  |  |  |  | Costos directes (1+2+3): |  |  |  | 36.55
Referència i títol de la norma |  |  |  | Aplicabilitat(a) |  | Obligatorietat(b) |  | Sistema(c)
EN 13964:2014 |  |  |  | 842016 |  | 842017 |  | 1/3/4
Techos suspendidos. Requisitos y métodos de ensayo.
EN 15283-1:2008+A1:2009 |  |  |  | 162010 |  | 162011 |  | 3/4
Placas de yeso laminado reforzadas con fibras- Definiciones, requisitos y métodos de ensayo. Parte 1: Placas de yeso laminado reforzadas con tejido de fibra
EN 13963:2005 |  |  |  | 132006 |  | 132007 |  | 3/4
Material de juntas para placas de yeso laminado. Definiciones, especificaciones y métodos de ensayo.
EN 13963:2005/AC:2006 |  |  |  | 112007 |  | 112007
(a) Data d'aplicabilitat de la norma harmonitzada
(b) Data en què finalitza el període de coexistència
(c) Sistema d'avaluació i verificació de la constància de les prestacions