## Full 1
IOR025 | m | Protecció passiva contra incendis d'estructura metàl·lica, amb panells de llana de roca. Sistema "ROCKWOOL".
Sistema Conlit Estructuras "ROCKWOOL", amb ETE 09/0275 de protecció passiva contra incendis de biga d'acer HEA 100, protegida en 3 cares i amb una resistència al foc de 30 minuts, mitjançant recobriment amb panell rígid de llana de roca, Conlit P "ROCKWOOL", no revestit, de 25 mm d'espessor, fixat amb adhesiu Cola Conlit "ROCKWOOL" i cargols de fixació. Inclús peces suport tallades del mateix panell.
Codi |  | Unitat | Descripció |  | Rendiment |  | Preu unitari | Import
1 |  |  | Materials
mt16lrw080da |  | m² | Panell rígid de llana de roca Conlit 150 P "ROCKWOOL", segons UNE-EN 13162, no revestit, de 25 mm d'espessor, resistència tèrmica 0,61 m²K/W, conductivitat tèrmica 0,035 W/(mK), Euroclasse A1 de reacció al foc segons UNE-EN 13501-1, densitat 180 kg/m³, calor específic 0,84 J/kgK i factor de resistència a la difusió del vapor d'aigua 1,3, per protecció contra incendis d'elements constructius. |  | 0.321 |  | 31.83 | 10.22
mt16lrw081b |  | kg | Adhesiu a base de silicats, d'adormiment lent, Cola Conlit "ROCKWOOL", per a encolat de peces de llana de roca tipus Conlit en instal·lacions sotmeses a altes temperatures o elements de protecció passiva contra incendis. |  | 0.073 |  | 15.47 | 1.13
mt16lrw082va |  | U | Cargol d'unió de filferro d'acer galvanitzat en forma d'hèlix, Conlit ACR 50 "ROCKWOOL", de 50 mm de longitud, per a panells de llana de roca. |  | 9 |  | 2.54 | 22.86
[5 empty] | Subtotal materials: |  |  | 34.21
2 |  |  | Mà d'obra
mo054 |  | h | Oficial 1ª muntador d'aïllaments. |  | 0.158 |  | 29.34 | 4.64
mo101 |  | h | Ajudant muntador d'aïllaments. |  | 0.158 |  | 25.28 | 3.99
[5 empty] | Subtotal mà d'obra: |  |  | 8.63
3 |  |  | Costos directes complementaris
|  | % | Costos directes complementaris |  | 2 |  | 42.84 | 0.86
Cost de manteniment decennal: 20,54€ en els primers 10 anys. |  |  |  |  | Costos directes (1+2+3): |  |  | 43.7
Referència i títol de la norma |  |  |  | Aplicabilitat(a) |  | Obligatorietat(b) |  | Sistema(c)
EN 13162:2012+A1:2015 |  |  |  | 1072020 |  | 1072020 |  | 1/3/4
Productos aislantes térmicos para aplicaciones en la edificación. Productos manufacturados de lana mineral (MW). Especificación.
(a) Data d'aplicabilitat de la norma harmonitzada
(b) Data en què finalitza el període de coexistència
(c) Sistema d'avaluació i verificació de la constància de les prestacions