## Full 1
IOR031 | m² |  | Protecció passiva contra incendis d'estructura metàl·lica, amb morter projectat.
Sistema de protecció passiva contra incendis de biga d'acer, HEB 140, protegida en les seves 4 cares i amb una resistència al foc de 30 minuts, mitjançant projecció pneumàtica de morter de llana de roca blanca, amb un espessor medi de 10 mm, aplicat directament sobre el suport.
Codi |  | Unitat |  | Descripció | Rendiment | Preu unitari | Import
1 |  |  |  | Materials
mt16lri020b |  | kg |  | Morter de llana de roca blanca per a protecció passiva contra el foc mitjançant projecció, resistència tèrmica 0,053 m²K/W, conductivitat tèrmica 0,061 W/(mK), Euroclasse A1 de reacció al foc segons UNE-EN 13501-1. | 3 | 1.94 | 5.82
[5 empty] | Subtotal materials: |  | 5.82
2 |  |  |  | Equip i maquinària
mq06pym010 |  | h |  | Mescladora-bombadora per morters i guixos projectats, de 3 m³/h. | 0.172 | 8.52 | 1.47
[5 empty] | Subtotal equip i maquinària: |  | 1.47
3 |  |  |  | Mà d'obra
mo030 |  | h |  | Oficial 1ª aplicador de productes aïllants. | 0.206 | 28.42 | 5.85
mo068 |  | h |  | Ajudant aplicador de productes aïllants. | 0.206 | 25.28 | 5.21
[5 empty] | Subtotal mà d'obra: |  | 11.06
4 |  |  |  | Costos directes complementaris
|  | % |  | Costos directes complementaris | 2 | 18.35 | 0.37
Cost de manteniment decennal: 5,62€ en els primers 10 anys. |  |  |  |  | Costos directes (1+2+3+4): |  | 18.72