## Full 1
IOR040 | m² |  | Protecció passiva contra incendis d'estructura metàl·lica, amb pintura intumescent.
Protecció passiva contra incendis d'estructura metàl·lica, mitjançant l'aplicació de pintura intumescent, en emulsió aquosa monocomponent, color blanc, acabat mat llis, fins a formar un gruix mínim de pel·lícula seca de 299 micres i aconseguir una resistència al foc de 15 minuts.
Codi |  | Unitat |  | Descripció | Rendiment | Preu unitari | Import
1 |  |  |  | Materials
mt27pwj010a |  | kg |  | Pintura intumescent, en emulsió aquosa monocomponent, color blanc, acabat mat llis, per a aplicar amb pistola d'alta pressió o amb brotxa. | 0.658 | 14.99 | 9.86
[5 empty] | Subtotal materials: |  | 9.86
2 |  |  |  | Mà d'obra
mo038 |  | h |  | Oficial 1ª pintor. | 0.156 | 28.42 | 4.43
mo076 |  | h |  | Ajudant pintor. | 0.156 | 25.28 | 3.94
[5 empty] | Subtotal mà d'obra: |  | 8.37
3 |  |  |  | Costos directes complementaris
|  | % |  | Costos directes complementaris | 2 | 18.23 | 0.36
Cost de manteniment decennal: 30,67€ en els primers 10 anys. |  |  |  |  | Costos directes (1+2+3): |  | 18.59