## Full 1
IOR064 | m² |  | Protecció passiva contra incendis d'element estructural, amb morter projectat. Sistema "PLACO".
Sistema de protecció passiva contra incendis de biga d'acer HEA 100, protegida en 3 cares, sistema "PLACO", mitjançant projecció pneumàtica de morter Igniver, compost per una base de guix, vermiculita i additius especials, reacció al foc classe A1, fins a formar un gruix mínim de 10 mm i aconseguir una resistència al foc de 15 minuts.
Codi |  | Unitat |  | Descripció | Rendiment | Preu unitari | Import
1 |  |  |  | Materials
mt09mip010a |  | kg |  | Morter Igniver "PLACO", compost per una base de guix, vermiculita i additius especials, reacció al foc classe A1, per a protecció passiva contra el foc mitjançant projecció. | 7 | 0.64 | 4.48
[5 empty] | Subtotal materials: |  | 4.48
2 |  |  |  | Equip i maquinària
mq06pym010 |  | h |  | Mescladora-bombadora per morters i guixos projectats, de 3 m³/h. | 0.159 | 8.52 | 1.35
[5 empty] | Subtotal equip i maquinària: |  | 1.35
3 |  |  |  | Mà d'obra
mo030 |  | h |  | Oficial 1ª aplicador de productes aïllants. | 0.19 | 28.42 | 5.4
mo068 |  | h |  | Ajudant aplicador de productes aïllants. | 0.19 | 25.28 | 4.8
[5 empty] | Subtotal mà d'obra: |  | 10.2
4 |  |  |  | Costos directes complementaris
|  | % |  | Costos directes complementaris | 2 | 16.03 | 0.32
Cost de manteniment decennal: 3,76€ en els primers 10 anys. |  |  |  |  | Costos directes (1+2+3+4): |  | 16.35