## Full 1
IOR072 | m² |  | Protecció passiva contra incendis d'element estructural de formigó, amb pintura intumescent. Sistema "PROMAT".
Sistema de protecció passiva contra incendis de biga de formigó, de 80 mm de dimensió mínima i 20 mm de distància mínima equivalent a l'eix, mitjançant l'aplicació de dues mans de pintura intumescent para interior o exterior, Promapaint-SC4 "PROMAT", a base de copolímers acrílics a emulsió aquosa, color blanc, fins a formar un gruix mínim de pel·lícula seca de 1100 micres i aconseguir una resistència al foc de 60 minuts, segons UNE-EN 13381-3.
Codi |  | Unitat |  | Descripció | Rendiment | Preu unitari | Import
1 |  |  |  | Materials
mt27pwp010g |  | kg |  | Pintura intumescent para interior o exterior, Promapaint-SC4 "PROMAT", a base de copolímers acrílics a emulsió aquosa, color blanc; per a aplicar amb pistola d'alta pressió o amb brotxa. | 2.2 | 10.24 | 22.53
mt27pwp005a |  | kg |  | Emprimació monocomponent, a emulsió aquosa, Accro-Por "PROMAT". | 0.15 | 8.87 | 1.33
[5 empty] | Subtotal materials: |  | 23.86
2 |  |  |  | Mà d'obra
mo038 |  | h |  | Oficial 1ª pintor. | 0.312 | 28.42 | 8.87
[5 empty] | Subtotal mà d'obra: |  | 8.87
3 |  |  |  | Costos directes complementaris
|  | % |  | Costos directes complementaris | 2 | 32.73 | 0.65
Cost de manteniment decennal: 55,08€ en els primers 10 anys. |  |  |  |  | Costos directes (1+2+3): |  | 33.38