## Full 1
IOR102 | m² |  | Protecció passiva contra incendis d'element estructural reforçat amb fibra de carboni, amb plaques de silicat càlcic. Sistema "PROMAT".
Protecció passiva contra incendis de biga reforçada amb full de fibra de carboni Drizoro Wrap "DRIZORO", amb plaques de silicat càlcic Promatect-AD "PROMAT", de 1200x2500 mm i 50 mm de gruix, amb les vores quadrades, per a protecció passiva contra incendis i garantir la resistència al foc EI 120, segons UNE-EN 1365-2. Inclús cargols per a la fixació de les plaques, placa de silicat càlcic Promatect-H "PROMAT" per a la protecció del reforç i adhesiu K84 "PROMAT", per la closa de juntes. El preu no inclou el reforç de fibra de carboni.
Codi |  | Unitat |  | Descripció | Rendiment | Preu unitari | Import
1 |  |  |  | Materials
mt12plo030a |  | m² |  | Placa de silicat càlcic Promatect-H "PROMAT", de 1200x2500 mm i 10 mm de gruix, amb les vores quadrades, Euroclasse A1 de reacció al foc, segons UNE-EN 13501-1, apta per a ser revestida. | 1 | 25.28 | 25.28
mt12plo020a |  | m² |  | Placa de silicat càlcic Promatect-AD "PROMAT", de 1200x2500 mm i 50 mm de gruix, amb les vores quadrades, Euroclasse A1 de reacció al foc, segons UNE-EN 13501-1, apta per a ser revestida. | 2.05 | 63.2 | 129.56
mt12ppo020a |  | kg |  | Adhesiu a base de silicat càlcic a emulsió aquosa, K84 "PROMAT". | 0.25 | 4.89 | 1.22
mt12psg081f |  | U |  | Cargol autoperforant 3,9x55 mm. | 4 | 0.02 | 0.08
mt12psg081g |  | U |  | Cargol autoperforant 4,2x70 mm. | 8 | 0.03 | 0.24
[5 empty] | Subtotal materials: |  | 156.38
2 |  |  |  | Mà d'obra
mo011 |  | h |  | Oficial 1ª muntador. | 0.719 | 29.34 | 21.1
mo080 |  | h |  | Ajudant muntador. | 0.719 | 25.28 | 18.18
[5 empty] | Subtotal mà d'obra: |  | 39.28
3 |  |  |  | Costos directes complementaris
|  | % |  | Costos directes complementaris | 2 | 195.66 | 3.91
Cost de manteniment decennal: 93,80€ en els primers 10 anys. |  |  |  |  | Costos directes (1+2+3): |  | 199.57