## Full 1
IOR150 | m² |  | Protecció passiva contra incendis d'element estructural de fusta, amb pintura intumescent.
Protecció passiva contra incendis de bigueta de fusta de dimensió mínima més gran de 90 mm, mitjançant l'aplicació d'una mà de pintura intumescent per a interior, a base de copolímers acrílics i vinílics, color blanc, acabat mat, (rendiment: 0,95 kg/m²), amb una resistència al foc de 30 minuts, segons UNE-EN 1363-1. El preu no inclou la preparació del suport.
Codi |  | Unitat |  | Descripció | Rendiment | Preu unitari | Import
1 |  |  |  | Materials
mt27pwj020a |  | kg |  | Pintura intumescent per a interior, a base de copolímers acrílics i vinílics, color blanc, acabat mat, amb un contingut de substàncies orgàniques volàtils (VOC) < 140 g/l, per a aplicar amb brotxa, corró o pistola. | 0.95 | 23.65 | 22.47
[5 empty] | Subtotal materials: |  | 22.47
2 |  |  |  | Mà d'obra
mo038 |  | h |  | Oficial 1ª pintor. | 0.156 | 28.42 | 4.43
[5 empty] | Subtotal mà d'obra: |  | 4.43
3 |  |  |  | Costos directes complementaris
|  | % |  | Costos directes complementaris | 2 | 26.9 | 0.54
[5 empty] | Costos directes (1+2+3): |  | 27.44