## Full 1
IOR160 | m² |  | Protecció passiva contra incendis d'element estructural de fusta, amb vernís intumescent.
Protecció passiva contra incendis de bigueta de fusta de dimensió mínima més gran de 90 mm, mitjançant l'aplicació d'una mà de vernís intumescent per a interior, de dos components a emulsió aquosa, incolor, acabat setinat, (rendiment: 0,24 l/m²), amb una resistència al foc de 45 minuts, segons UNE-EN 1363-1. El preu no inclou la preparació del suport.
Codi |  | Unitat |  | Descripció | Rendiment | Preu unitari | Import
1 |  |  |  | Materials
mt27pwb010a |  | kg |  | Vernís intumescent per a interior, de dos components a emulsió aquosa, incolor, acabat setinat, amb un contingut de substàncies orgàniques volàtils (VOC) < 140 g/l, per a aplicar amb brotxa, corró o pistola. | 0.24 | 22.99 | 5.52
[5 empty] | Subtotal materials: |  | 5.52
2 |  |  |  | Mà d'obra
mo038 |  | h |  | Oficial 1ª pintor. | 0.156 | 28.42 | 4.43
[5 empty] | Subtotal mà d'obra: |  | 4.43
3 |  |  |  | Costos directes complementaris
|  | % |  | Costos directes complementaris | 2 | 9.95 | 0.2
[5 empty] | Costos directes (1+2+3): |  | 10.15