## Full 1
IOS020 | U | Senyalització de mitjans d'evacuació.
Placa de senyalització de mitjans d'evacuació, de PVC fotoluminiscent, amb categoria de fotoluminiscència A segons UNE 23035-4, de 224x224 mm. Inclús elements de fixació.
Codi |  |  | Unitat | Descripció | Rendiment | Preu unitari | Import
1 |  |  |  | Materials
mt41sny020da |  |  | U | Placa de senyalització de mitjans d'evacuació, de PVC fotoluminiscent, amb categoria de fotoluminiscència A segons UNE 23035-4, de 224x224 mm, segons UNE 23034. Inclús elements de fixació. | 1 | 8.92 | 8.92
[5 empty] | Subtotal materials: |  | 8.92
2 |  |  |  | Mà d'obra
mo113 |  |  | h | Peó ordinari construcció. | 0.36 | 23.81 | 8.57
[5 empty] | Subtotal mà d'obra: |  | 8.57
3 |  |  |  | Costos directes complementaris
|  |  | % | Costos directes complementaris | 2 | 17.49 | 0.35
Cost de manteniment decennal: 11,42€ en els primers 10 anys. |  |  |  |  | Costos directes (1+2+3): |  | 17.84