## Full 1
IOU011 | m |  | Segellat de junt de dilatació, amb segellador elàstic. Sistema "HILTI".
Segellat de junt de dilatació vertical en mur, amb una amplada mitjana de junt de 6 mm, per a protecció passiva contra incendis i garantir la resistència al foc EI 180, amb panell rígid de llana mineral, segons UNE-EN 13162, de 40 mm d'espessor com a material de reomplert, recobert per ambdues cares amb una capa de 6 mm d'espessor de segellador elàstic de silicona amb propietats ignífugues, model CFS-S SIL CW "HILTI", color blanc.
Codi |  | Unitat |  | Descripció |  | Rendiment |  | Preu unitari |  | Import
1 |  |  |  | Materials
mt16lra010b |  | m² |  | Panell rígid de llana mineral, segons UNE-EN 13162, no revestit, de 40 mm d'espessor, resistència tèrmica 1,1 m²K/W, conductivitat tèrmica 0,035 W/(mK), Euroclasse A1 de reacció al foc segons UNE-EN 13501-1, capacitat d'absorció d'aigua a curt termini <=1 kg/m² i factor de resistència a la difusió del vapor d'aigua 1. |  | 0.041 |  | 13.59 |  | 0.56
mt41phi020g |  | U |  | Cartutx de 310 ml de segellador elàstic de silicona amb propietats ignífugues, model CFS-S SIL CW "HILTI", color blanc, per a segellat de junts i obertures lineals. |  | 0.232 |  | 28.6 |  | 6.64
[6 empty] | Subtotal materials: |  |  |  | 7.2
2 |  |  |  | Mà d'obra
mo113 |  | h |  | Peó ordinari construcció. |  | 0.192 |  | 23.81 |  | 4.57
[6 empty] | Subtotal mà d'obra: |  |  |  | 4.57
3 |  |  |  | Costos directes complementaris
|  | % |  | Costos directes complementaris |  | 2 |  | 11.77 |  | 0.24
Cost de manteniment decennal: 1,32€ en els primers 10 anys. | [5 empty] | Costos directes (1+2+3): |  |  |  | 12.01
Referència i títol de la norma |  |  |  |  | Aplicabilitat(a) |  | Obligatorietat(b) |  | Sistema(c)
EN 13162:2012+A1:2015 |  |  |  |  | 1072020 |  | 1072020 |  | 1/3/4
Productos aislantes térmicos para aplicaciones en la edificación. Productos manufacturados de lana mineral (MW). Especificación.
(a) Data d'aplicabilitat de la norma harmonitzada
(b) Data en què finalitza el període de coexistència
(c) Sistema d'avaluació i verificació de la constància de les prestacions