## Full 1
IOU042 | m |  | Segellat de junt de construcció, amb escuma intumescent. Sistema "PROMAT".
Segellat de junt de construcció vertical en mur, amb una amplada mitjana de junt de 6 mm i una profunditat mitjana de 150 mm, per a protecció passiva contra incendis i garantir la resistència al foc EI 90, segons UNE-EN 1366-4, amb escuma intumescent, Promafoam "PROMAT".
Codi |  | Unitat |  | Descripció | Rendiment | Preu unitari | Import
1 |  |  |  | Materials
mt41php060a |  | U |  | Cartutx de 750 ml d' escuma intumescent, Promafoam "PROMAT", per a segellat de penetracions. | 0.036 | 20.13 | 0.72
[5 empty] | Subtotal materials: |  | 0.72
2 |  |  |  | Mà d'obra
mo113 |  | h |  | Peó ordinari construcció. | 0.096 | 23.81 | 2.29
[5 empty] | Subtotal mà d'obra: |  | 2.29
3 |  |  |  | Costos directes complementaris
|  | % |  | Costos directes complementaris | 2 | 3.01 | 0.06
Cost de manteniment decennal: 0,34€ en els primers 10 anys. |  |  |  |  | Costos directes (1+2+3): |  | 3.07