## Full 1
IOX210 | U |  | Extintor portàtil de neu carbònica CO2.
Extintor portàtil de neu carbònica CO2, amb 5 kg d'agent extintor, d'eficàcia 89B, amb casc d´acer amb acabat exterior amb pintura epoxi color vermell, vàlvula de palanca, anella de seguretat, mànega i trompa difusora. Inclús suport i accessoris de muntatge.
Codi |  | Unitat |  | Descripció | Rendiment | Preu unitari | Import
1 |  |  |  | Materials
mt41ixo110d |  | U |  | Extintor portàtil de neu carbònica CO2, amb 5 kg d'agent extintor, d'eficàcia 89B, amb casc d´acer amb acabat exterior amb pintura epoxi color vermell, vàlvula de palanca, anella de seguretat, mànega i trompa difusora, amb suport i accessoris de muntatge, segons UNE-EN 3. | 1 | 89.51 | 89.51
[5 empty] | Subtotal materials: |  | 89.51
2 |  |  |  | Mà d'obra
mo113 |  | h |  | Peó ordinari construcció. | 0.539 | 23.81 | 12.83
[5 empty] | Subtotal mà d'obra: |  | 12.83
3 |  |  |  | Costos directes complementaris
|  | % |  | Costos directes complementaris | 2 | 102.34 | 2.05
Cost de manteniment decennal: 255,76€ en els primers 10 anys. |  |  |  |  | Costos directes (1+2+3): |  | 104.39