## Full 1
IOX120 | U |  | Extintor automàtic de pols químic ABC polivalent, amb pressió incorporada.
Extintor automàtic de pols químic ABC polivalent, amb pressió incorporada amb nitrogen, amb 6 kg d'agent extintor, amb casc d´acer amb revestiment interior resistent a la corrosió i acabat exterior amb pintura epoxi color vermell, tub sonda, vàlvula de palanca, anella de seguretat, manòmetre, filtre difusor, cadena d'acer i ampolla fusible per temperatura. Inclús accessoris de muntatge.
Codi |  | Unitat |  | Descripció | Rendiment | Preu unitari | Import
1 |  |  |  | Materials
mt41ixi120a |  | U |  | Extintor automàtic de pols químic ABC polivalent, amb pressió incorporada amb nitrogen, amb 6 kg d'agent extintor, amb casc d´acer amb revestiment interior resistent a la corrosió i acabat exterior amb pintura epoxi color vermell, tub sonda, vàlvula de palanca, anella de seguretat, manòmetre, filtre difusor, cadena d'acer i ampolla fusible per temperatura, amb accessoris de muntatge, segons UNE-EN 3. | 1 | 57.22 | 57.22
[5 empty] | Subtotal materials: |  | 57.22
2 |  |  |  | Mà d'obra
mo113 |  | h |  | Peó ordinari construcció. | 0.719 | 23.81 | 17.12
[5 empty] | Subtotal mà d'obra: |  | 17.12
3 |  |  |  | Costos directes complementaris
|  | % |  | Costos directes complementaris | 2 | 74.34 | 1.49
Cost de manteniment decennal: 185,78€ en els primers 10 anys. |  |  |  |  | Costos directes (1+2+3): |  | 75.83