## Full 1
IOX130 | U |  | Extintor mòbil de pols químic ABC polivalent, amb pressió incorporada.
Extintor mòbil de pols químic ABC polivalent, amb pressió incorporada amb nitrogen, amb 25 kg d'agent extintor, amb nansa, rodes, peu de recolzament, casc d´acer amb revestiment interior resistent a la corrosió i acabat exterior amb pintura epoxi color vermell, tub sonda, vàlvula de palanca, anella de seguretat, manòmetre i mànega amb filtre difusor.
Codi |  | Unitat |  | Descripció | Rendiment | Preu unitari | Import
1 |  |  |  | Materials
mt41ixi130a |  | U |  | Extintor mòbil de pols químic ABC polivalent, amb pressió incorporada amb nitrogen, amb 25 kg d'agent extintor, amb nansa, rodes, peu de recolzament, casc d´acer amb revestiment interior resistent a la corrosió i acabat exterior amb pintura epoxi color vermell, tub sonda, vàlvula de palanca, anella de seguretat, manòmetre i mànega amb filtre difusor, segons UNE-EN 3. | 1 | 141.75 | 141.75
[5 empty] | Subtotal materials: |  | 141.75
2 |  |  |  | Mà d'obra
mo113 |  | h |  | Peó ordinari construcció. | 0.18 | 23.81 | 4.29
[5 empty] | Subtotal mà d'obra: |  | 4.29
3 |  |  |  | Costos directes complementaris
|  | % |  | Costos directes complementaris | 2 | 146.04 | 2.92
Cost de manteniment decennal: 364,95€ en els primers 10 anys. |  |  |  |  | Costos directes (1+2+3): |  | 148.96