## Full 1
IOX160 | U | Extintor portàtil per a ambients marins, de pols químic ABC polivalent, amb pressió incorporada.
Extintor portàtil per a ambients marins, de pols químic ABC polivalent, amb pressió incorporada amb nitrogen, amb 6 kg d'agent extintor, d'eficàcia 27A-183B, amb casc d´acer amb revestiment interior resistent a la corrosió i acabat exterior amb pintura epoxi color vermell, tub sonda, vàlvula de palanca, anella de seguretat, manòmetre, base de plàstic i mànega amb filtre difusor. Inclús suport i accessoris de muntatge.
Codi |  | Unitat | Descripció | Rendiment | Preu unitari | Import
1 |  |  | Materials
mt41ixm110h |  | U | Extintor portàtil per a ambients marins, de pols químic ABC polivalent, amb pressió incorporada amb nitrogen, amb 6 kg d'agent extintor, d'eficàcia 27A-183B, amb casc d´acer amb revestiment interior resistent a la corrosió i acabat exterior amb pintura epoxi color vermell, tub sonda, vàlvula de palanca, anella de seguretat, manòmetre, base de plàstic i mànega amb filtre difusor, amb suport i accessoris de muntatge, amb la certificació MED de Marina Mercant, segons UNE-EN 3. | 1 | 86.93 | 86.93
|  |  |  | Subtotal materials: |  | 86.93
2 |  |  | Mà d'obra
mo113 |  | h | Peó ordinari construcció. | 0.539 | 23.81 | 12.83
|  |  |  | Subtotal mà d'obra: |  | 12.83
3 |  |  | Costos directes complementaris
|  | % | Costos directes complementaris | 2 | 99.76 | 2
Cost de manteniment decennal: 249,31€ en els primers 10 anys. |  |  |  | Costos directes (1+2+3): |  | 101.76