## Full 1
IOX510 | U | Armari per a extintor de pols. Instal·lació en superfície.
Armari de xapa d'acer acabat amb pintura epoxi color vermell RAL 3000, amb porta cega, de 270x640x220 mm, per a extintor de pols de 6 a 12 kg. Instal·lació en superfície. Inclús accessoris de muntatge.
Codi |  | Unitat | Descripció | Rendiment | Preu unitari | Import
1 |  |  | Materials
mt41ixw110a |  | U | Armari de xapa d'acer acabat amb pintura epoxi color vermell RAL 3000, amb porta cega, de 270x640x220 mm, per a extintor de pols de 6 a 12 kg, amb accessoris de muntatge. | 1 | 53.14 | 53.14
|  |  |  | Subtotal materials: |  | 53.14
2 |  |  | Mà d'obra
mo113 |  | h | Peó ordinari construcció. | 0.24 | 23.81 | 5.71
|  |  |  | Subtotal mà d'obra: |  | 5.71
3 |  |  | Costos directes complementaris
|  | % | Costos directes complementaris | 2 | 58.85 | 1.18
Cost de manteniment decennal: 42,02€ en els primers 10 anys. |  |  |  | Costos directes (1+2+3): |  | 60.03