## Full 1
ISB044 | U | Terminal de aeració.
Barret de ventilació de PVC, de 110 mm de diàmetre, per a canonada de ventilació, connectat a l'extrem superior del baixant amb unió enganxada amb adhesiu. Inclús líquid netejador i adhesiu per a tubs i accessoris de PVC.
Codi |  |  | Unitat | Descripció | Rendiment | Preu unitari | Import
1 |  |  |  | Materials
mt36vpj030c |  |  | U | Barret de ventilació de PVC, de 110 mm de diàmetre, per a canonada de ventilació. | 1 | 24.69 | 24.69
mt11var009 |  |  | l | Líquid netejador per enganxat mitjançant adhesiu de tubs i accessoris de PVC. | 0.008 | 37.6 | 0.3
mt11var010 |  |  | l | Adhesiu per tubs i accessoris de PVC. | 0.004 | 47.92 | 0.19
[5 empty] | Subtotal materials: |  | 25.18
2 |  |  |  | Mà d'obra
mo008 |  |  | h | Oficial 1ª lampista. | 0.18 | 29.34 | 5.28
mo107 |  |  | h | Ajudant lampista. | 0.18 | 25.25 | 4.55
[5 empty] | Subtotal mà d'obra: |  | 9.83
3 |  |  |  | Costos directes complementaris
|  |  | % | Costos directes complementaris | 2 | 35.01 | 0.7
Cost de manteniment decennal: 1,79€ en els primers 10 anys. |  |  |  |  | Costos directes (1+2+3): |  | 35.71