## Full 1
ISB100 | U |  | Cadena de pluja.
Cadena de pluja de 150 cm de longitud, formada per copes d'acer galvanitzat de 6 cm de diàmetre màxim i 0,6 kg/m de pes, per a recollida d'aigües pluvials procedents dels canalons. Col·locació amb kit d'enganxament d'acer galvanitzat, de 17,5 cm de longitud i 15,5 cm d'amplada, compost per una peça en forma de V per recolzar sobre el canaló i un ganxo per penjar la cadena de pluja.
Codi |  | Unitat |  | Descripció | Rendiment | Preu unitari | Import
1 |  |  |  | Materials
mt36cll010a |  | m |  | Cadena de pluja formada per copes d'acer galvanitzat de 6 cm de diàmetre màxim i 0,6 kg/m de pes, per a recollida d'aigües pluvials procedents dels canalons. | 1.5 | 49 | 73.5
mt36cll020a |  | U |  | Kit d'enganxament d'acer galvanitzat, de 17,5 cm de longitud i 15,5 cm d'amplada, compost per una peça en forma de V per recolzar sobre el canaló i un ganxo per penjar la cadena de pluja. | 1 | 11.5 | 11.5
[5 empty] | Subtotal materials: |  | 85
2 |  |  |  | Mà d'obra
mo080 |  | h |  | Ajudant muntador. | 0.18 | 25.28 | 4.55
[5 empty] | Subtotal mà d'obra: |  | 4.55
3 |  |  |  | Costos directes complementaris
|  | % |  | Costos directes complementaris | 2 | 89.55 | 1.79
Cost de manteniment decennal: 9,10€ en els primers 10 anys. |  |  |  |  | Costos directes (1+2+3): |  | 91.34