## Full 1
ISS012 | U | Connexió del col·lector suspès a la connexió de servei general de sanejament.
Connexió del col·lector suspès a la connexió de servei general de sanejament, formada per canonada de PVC, sèrie B, de 2,5 m de longitud, de 200 mm de diàmetre i 3,9 mm de gruix, unió enganxada amb adhesiu, amb sifó en línia de PVC, color gris, registrable, amb unió mascle/femella. Inclús líquid netejador, adhesiu per a tubs i accessoris de PVC, material auxiliar para muntatge i subjecció a l'obra, accessoris i peces especials.
Codi |  | Unitat | Descripció | Rendiment | Preu unitari | Import
1 |  |  | Materials
mt36tit400j |  | U | Material auxiliar per a muntatge i subjecció a l'obra de les canonades de PVC, sèrie B, de 200 mm de diàmetre. | 2.5 | 1.72 | 4.3
mt36tit010ja |  | m | Tub de PVC, sèrie B, de 200 mm de diàmetre i 3,9 mm de gruix, segons UNE-EN 1329-1. | 2.5 | 11.46 | 28.65
mt36tit012i |  | U | Colze 87°30' mascle-femella de PVC, de 200 mm de diàmetre, segons UNE-EN 1329-1. | 2 | 18.75 | 37.5
mt11var009 |  | l | Líquid netejador per enganxat mitjançant adhesiu de tubs i accessoris de PVC. | 0.238 | 37.6 | 8.95
mt11var010 |  | l | Adhesiu per tubs i accessoris de PVC. | 0.19 | 47.92 | 9.1
mt11var120h |  | U | Sifó en línia de PVC, color gris, registrable, amb unió mascle/femella, de 200 mm de diàmetre. | 1 | 137.5 | 137.5
|  |  |  | Subtotal materials: |  | 226
2 |  |  | Mà d'obra
mo008 |  | h | Oficial 1ª lampista. | 2.787 | 29.34 | 81.77
mo107 |  | h | Ajudant lampista. | 2.293 | 25.25 | 57.9
|  |  |  | Subtotal mà d'obra: |  | 139.67
3 |  |  | Costos directes complementaris
|  | % | Costos directes complementaris | 2 | 365.67 | 7.31
Cost de manteniment decennal: 67,14€ en els primers 10 anys. |  |  |  | Costos directes (1+2+3): |  | 372.98