## Full 1
ITE010 | U | Escala mecànica.
Escala mecànica elèctrica, per a interior, de 30° d'inclinació, per salvar una altura de 8 m, amb un ample útil de 1 m, balustrada de 1 m, capacitat de transport 9000 persones/h i 0,5 m/s de velocitat.
Codi |  |  | Unitat | Descripció | Rendiment | Preu unitari | Import
1 |  |  |  | Materials
mt39emc010f |  |  | U | Escala mecànica elèctrica, per a interior, de 30° d'inclinació, per salvar una altura de 8 m, amb un ample útil de 1 m, balustrada de 1 m, capacitat de transport 9000 persones/h i 0,5 m/s de velocitat, segons UNE-EN 115-1. | 1 | 109454 | 109454
mt39www020 |  |  | U | Material auxiliar per a instal·lacions de transport. | 4 | 10.08 | 40.32
[5 empty] | Subtotal materials: |  | 109495
2 |  |  |  | Mà d'obra
mo016 |  |  | h | Oficial 1ª instal·lador d'aparells elevadors. | 68.336 | 29.34 | 2004.98
mo085 |  |  | h | Ajudant instal·lador d'aparells elevadors. | 68.336 | 25.25 | 1725.48
[5 empty] | Subtotal mà d'obra: |  | 3730.46
3 |  |  |  | Costos directes complementaris
|  |  | % | Costos directes complementaris | 2 | 113225 | 2264.5
Cost de manteniment decennal: 73.913,34€ en els primers 10 anys. |  |  |  |  | Costos directes (1+2+3): |  | 115490