## Full 1
ITP010 | U | Plataforma giratòria per a desplaçament de vehicles. Col·locació per sota del nivell del terra.
Plataforma giratòria, per ús interior, de xapa llagrimada d'acer galvanitzat i estructura de perfils d'acer laminat sobre rodament de boles d'alta resistència, de 4500 mm de diàmetre, apta per al desplaçament de vehicles de fins a 5000 mm de longitud, 2450 kg de pes màxim i 600 kg de pes per roda, amb equip elèctric de maniobra, panell de control i motor per a alimentació trifàsica a 230/400 V i 50 Hz de freqüència, amb protecció tèrmica, aïllament classe F, grau de protecció IP55, de 0,36 kW de potència, amb control amb comandament a distància. Col·locació per sota del nivell del terra. El preu no inclou l'obra civil ni les instal·lacions de subministrament elèctric i de desguàs del fossat.
Codi |  | Unitat | Descripció | Rendiment | Preu unitari | Import
1 |  |  | Materials
mt39plg010d |  | U | Plataforma giratòria, per ús interior, de xapa llagrimada d'acer galvanitzat i estructura de perfils d'acer laminat sobre rodament de boles d'alta resistència, de 4500 mm de diàmetre, apta per al desplaçament de vehicles de fins a 5000 mm de longitud, 2450 kg de pes màxim i 600 kg de pes per roda, amb equip elèctric de maniobra, panell de control i motor per a alimentació trifàsica a 230/400 V i 50 Hz de freqüència, amb protecció tèrmica, aïllament classe F, grau de protecció IP55, de 0,36 kW de potència, per col·locar per sota del nivell del terra. | 1 | 13000 | 13000
mt39plg015 |  | U | Comandament a distància per radiofreqüència, per a control de la plataforma giratòria. | 1 | 50 | 50
|  |  |  | Subtotal materials: |  | 13050
2 |  |  | Mà d'obra
mo016 |  | h | Oficial 1ª instal·lador d'aparells elevadors. | 9.591 | 29.34 | 281.4
mo085 |  | h | Ajudant instal·lador d'aparells elevadors. | 9.591 | 25.25 | 242.17
|  |  |  | Subtotal mà d'obra: |  | 523.57
3 |  |  | Costos directes complementaris
|  | % | Costos directes complementaris | 2 | 13573.6 | 271.47
Cost de manteniment decennal: 8.860,83€ en els primers 10 anys. |  |  |  | Costos directes (1+2+3): |  | 13845