## Full 1
ITS020 | U | Elevador vertical.
Elevador vertical de 850x1650 mm, ús interior, per salvar desnivells d'altura màxima 1 m, amb una capacitat màxima de càrrega de 265 kg, una velocitat de 0,1 m/s i una potència de 1 kW a 230 V i 50 Hz, amb unitat de control, terra de la plataforma antilliscant, vora perimetral de seguretat, rampa d'accés automàtica, botoneres, guies, fixacions i dispositius de seguretat.
Codi |  | Unitat | Descripció | Rendiment | Preu unitari | Import
1 |  |  | Materials
mt39ses100n |  | U | Elevador vertical de 850x1650 mm, ús interior, per salvar desnivells d'altura màxima 1 m, amb una capacitat màxima de càrrega de 265 kg, una velocitat de 0,1 m/s i una potència de 1 kW a 230 V i 50 Hz, amb unitat de control, terra de la plataforma antilliscant, vora perimetral de seguretat, rampa d'accés automàtica. Inclús botoneres, guies d'acer i fixacions a parament o terra mitjançant pals de subjecció, polsador d'emergència i clau de seguretat en l'elevador, quadre elèctric i dobles circuits elèctrics de protecció, limitadors de velocitat, fre motor electromagnètic i altres dispositius de seguretat segons normativa vigent. | 1 | 9324 | 9324
|  |  |  | Subtotal materials: |  | 9324
2 |  |  | Mà d'obra
mo016 |  | h | Oficial 1ª instal·lador d'aparells elevadors. | 10.79 | 29.34 | 316.58
mo085 |  | h | Ajudant instal·lador d'aparells elevadors. | 10.79 | 25.25 | 272.45
|  |  |  | Subtotal mà d'obra: |  | 589.03
3 |  |  | Costos directes complementaris
|  | % | Costos directes complementaris | 2 | 9913.03 | 198.26
Cost de manteniment decennal: 2.812,96€ en els primers 10 anys. |  |  |  | Costos directes (1+2+3): |  | 10111.3