## Full 1
ITS030 | U | Cadira salvaescales.
Cadira remuntadora d'escales, ús interior, per salvar desnivells d'escales rectilínies i pendents fixes. Amb un recorregut màxim de 5 m, una capacitat màxima de càrrega de 140 kg, una velocitat de 0,12 m/s, amb reposabraços, seient i reposapeus plegable, rail d'alumini instal·lat en l'escala mitjançant fixacions als esglaons i dispositius de seguretat.
Codi |  | Unitat | Descripció | Rendiment | Preu unitari | Import
1 |  |  | Materials
mt39ses200b |  | U | Cadira remuntadora d'escales, ús interior, per salvar desnivells d'escales rectilínies i pendents fixes. Amb un recorregut màxim de 5 m, una capacitat màxima de càrrega de 140 kg, una velocitat de 0,12 m/s, amb reposabraços, seient i reposapeus plegable, rail d'alumini instal·lat en l'escala mitjançant fixacions als esglaons. Quadre elèctric i dobles circuits elèctrics de protecció, limitadors de velocitat, fre motor electromagnètic i altres dispositius de seguretat segons normativa vigent. | 1 | 6160 | 6160
|  |  |  | Subtotal materials: |  | 6160
2 |  |  | Mà d'obra
mo016 |  | h | Oficial 1ª instal·lador d'aparells elevadors. | 7.193 | 29.34 | 211.04
mo085 |  | h | Ajudant instal·lador d'aparells elevadors. | 7.193 | 25.25 | 181.62
|  |  |  | Subtotal mà d'obra: |  | 392.66
3 |  |  | Costos directes complementaris
|  | % | Costos directes complementaris | 2 | 6552.66 | 131.05
Cost de manteniment decennal: 1.859,41€ en els primers 10 anys. |  |  |  | Costos directes (1+2+3): |  | 6683.71