## Full 1
IVA020 | U | Obertura de pas per a ventilació.
Airejador de passada, d'alumini, cabal màxim 15 l/s, de 725x20x82 mm, amb silenciador acústic d'escuma de resina de melamina i aïllament acústic de 34 dBA. Inclús elements de fixació.
Codi |  | Unitat | Descripció | Rendiment | Preu unitari | Import
1 |  |  | Materials
mt42sva240c |  | U | Airejador de passada, d'alumini, cabal màxim 15 l/s, de 725x20x82 mm, amb silenciador acústic d'escuma de resina de melamina i aïllament acústic de 34 dBA, per col·locar en portes interiors, entre el marc i la batent de la porta interior de 700 mm d'amplària de porta i 80 mm d'amplària de marc, amb elements de fixació. | 1 | 27.65 | 27.65
|  |  |  | Subtotal materials: |  | 27.65
2 |  |  | Mà d'obra
mo011 |  | h | Oficial 1ª muntador. | 0.24 | 29.34 | 7.04
mo080 |  | h | Ajudant muntador. | 0.24 | 25.28 | 6.07
|  |  |  | Subtotal mà d'obra: |  | 13.11
3 |  |  | Costos directes complementaris
|  | % | Costos directes complementaris | 2 | 40.76 | 0.82
Cost de manteniment decennal: 2,08€ en els primers 10 anys. |  |  |  | Costos directes (1+2+3): |  | 41.58