## Full 1
IVG010 | U | Ventilador d'impulsió d'aire exterior.
Ventilador helicoïdal mural amb hèlix de plàstic reforçada amb fibra de vidre, motor per a alimentació monofàsica a 230 V i 50 Hz de freqüència, amb protecció tèrmica, aïllament classe F, grau de protecció IP65 i caixa de borns ignífuga amb condensador, de 2500 r.p.m., potència absorbida 0,25 kW, cabal màxim 2160 m³/h, nivell de pressió sonora 65 dBA. Inclús elements antivibratoris, elements de fixació i accessoris.
Codi |  | Unitat | Descripció | Rendiment | Preu unitari | Import
1 |  |  | Materials
mt42vsp205a |  | U | Ventilador helicoïdal mural amb hèlix de plàstic reforçada amb fibra de vidre, motor per a alimentació monofàsica a 230 V i 50 Hz de freqüència, amb protecció tèrmica, aïllament classe F, grau de protecció IP65 i caixa de borns ignífuga amb condensador, de 2500 r.p.m., potència absorbida 0,25 kW, cabal màxim 2160 m³/h, nivell de pressió sonora 65 dBA. | 1 | 516.19 | 516.19
mt42vsp900a |  | U | Accessoris i elements de fixació de ventilador helicoïdal mural. | 1 | 38.75 | 38.75
|  |  |  | Subtotal materials: |  | 554.94
2 |  |  | Mà d'obra
mo011 |  | h | Oficial 1ª muntador. | 4.795 | 29.34 | 140.69
mo080 |  | h | Ajudant muntador. | 4.795 | 25.28 | 121.22
|  |  |  | Subtotal mà d'obra: |  | 261.91
3 |  |  | Costos directes complementaris
|  | % | Costos directes complementaris | 2 | 816.85 | 16.34
Cost de manteniment decennal: 791,53€ en els primers 10 anys. |  |  |  | Costos directes (1+2+3): |  | 833.19