## Full 1
IVG016 | U | Ventilador per a extracció de fums, exterior a la zona de risc.
Ventilador helicoïdal amb motor trifàsic de velocitat 920 r.p.m., potència 0,55 kW, per a un cabal de 7720 m³/h, nivell de pressió sonora 66 dB(A), homologat per transportar aire a 400°C durant 2 hores, instal·lat en local a part de la zona de risc d'incendi, aspirant directament del conducte. Inclús elements antivibratoris, elements de fixació i accessoris.
Codi |  | Unitat | Descripció | Rendiment |  | Preu unitari |  | Import
1 |  |  | Materials
mt41gar025a |  | U | Ventilador helicoïdal trifàsic, velocitat 920 r.p.m., potència 0,55 kW, cabal màxim 7720 m³/h, nivell de pressió sonora 59 dB(A), per transportar aire a 400°C durant dues hores en l'evacuació de fums, instal·lat en local a part de la zona de risc d'incendi, segons UNE-EN 12101-3. | 1 |  | 1581.78 |  | 1581.78
|  |  |  | Subtotal materials: |  |  |  | 1581.78
2 |  |  | Mà d'obra
mo011 |  | h | Oficial 1ª muntador. | 4.795 |  | 29.34 |  | 140.69
mo080 |  | h | Ajudant muntador. | 4.795 |  | 25.28 |  | 121.22
|  |  |  | Subtotal mà d'obra: |  |  |  | 261.91
3 |  |  | Costos directes complementaris
|  | % | Costos directes complementaris | 2 |  | 1843.69 |  | 36.87
Cost de manteniment decennal: 1.786,53€ en els primers 10 anys. |  |  |  | Costos directes (1+2+3): |  |  |  | 1880.56
Referència i títol de la norma |  |  |  |  | Aplicabilitat(a) |  | Obligatorietat(b) |  | Sistema(c)
EN 12101-3:2015 |  |  |  |  | 842016 |  | 842017 |  | 1
Sistemas de control de humo y calor. Parte 3: Especificación para aireadores mecánicos de control de humo y calor (Ventiladores).
(a) Data d'aplicabilitat de la norma harmonitzada
(b) Data en què finalitza el període de coexistència
(c) Sistema d'avaluació i verificació de la constància de les prestacions