## Full 1
IVG026 | U | Peça especial per a conducte de ventilació de secció circular.
Colze 30° per a conducte circular d'acer galvanitzat, de 80 mm de diàmetre, en la xarxa de conductes de ventilació.
Codi |  |  | Unitat | Descripció | Rendiment | Preu unitari | Import
1 |  |  |  | Materials
mt42con218aaa |  |  | U | Colze 30° per a conducte circular d'acer galvanitzat, de 80 mm de diàmetre. | 1 | 6.1 | 6.1
[5 empty] | Subtotal materials: |  | 6.1
2 |  |  |  | Mà d'obra
mo013 |  |  | h | Oficial 1ª muntador de conductes de xapa metàl·lica. | 0.12 | 29.34 | 3.52
mo084 |  |  | h | Ajudant muntador de conductes de xapa metàl·lica. | 0.12 | 25.28 | 3.03
[5 empty] | Subtotal mà d'obra: |  | 6.55
3 |  |  |  | Costos directes complementaris
|  |  | % | Costos directes complementaris | 2 | 12.65 | 0.25
Cost de manteniment decennal: 2,19€ en els primers 10 anys. |  |  |  |  | Costos directes (1+2+3): |  | 12.9