## Full 1
IVG027 | U | Peça especial amb juntes de EPDM per a conducte de ventilació de secció circular.
Colze 30° amb junts d'EPDM de doble llavi, per a conducte circular d'acer galvanitzat, de 125 mm de diàmetre, en la xarxa de conductes de ventilació.
Codi |  |  | Unitat | Descripció | Rendiment | Preu unitari | Import
1 |  |  |  | Materials
mt42cos218abb |  |  | U | Colze 30° amb junts d'EPDM de doble llavi, per a conducte circular d'acer galvanitzat, de 125 mm de diàmetre, estanquitat a l'aire classe D, segons UNE-EN 12237. | 1 | 15.8 | 15.8
[5 empty] | Subtotal materials: |  | 15.8
2 |  |  |  | Mà d'obra
mo013 |  |  | h | Oficial 1ª muntador de conductes de xapa metàl·lica. | 0.06 | 29.34 | 1.76
mo084 |  |  | h | Ajudant muntador de conductes de xapa metàl·lica. | 0.06 | 25.28 | 1.52
[5 empty] | Subtotal mà d'obra: |  | 3.28
3 |  |  |  | Costos directes complementaris
|  |  | % | Costos directes complementaris | 2 | 19.08 | 0.38
Cost de manteniment decennal: 3,31€ en els primers 10 anys. |  |  |  |  | Costos directes (1+2+3): |  | 19.46