## Full 1
IVG030 | U | Reixeta interior per conducte de ventilació.
Reixeta de retorn, d'alumini extrudit, anoditzat color natural E6-C-0, amb lamel·les horitzontals regulables individualment, de 625x125 mm, fixació mitjançant cargols vistos, muntada en conducte metàl·lic rectangular. Inclús accessoris de muntatge i elements de fixació.
Codi |  |  | Unitat | Descripció | Rendiment | Preu unitari | Import
1 |  |  |  | Materials
mt42trx010bae |  |  | U | Reixeta de retorn, d'alumini extrudit, anoditzat color natural E6-C-0, amb lamel·les horitzontals regulables individualment, de 625x125 mm, fixació mitjançant cargols vistos. | 1 | 36.95 | 36.95
[5 empty] | Subtotal materials: |  | 36.95
2 |  |  |  | Mà d'obra
mo011 |  |  | h | Oficial 1ª muntador. | 0.273 | 29.34 | 8.01
mo080 |  |  | h | Ajudant muntador. | 0.273 | 25.28 | 6.9
[5 empty] | Subtotal mà d'obra: |  | 14.91
3 |  |  |  | Costos directes complementaris
|  |  | % | Costos directes complementaris | 2 | 51.86 | 1.04
Cost de manteniment decennal: 4,76€ en els primers 10 anys. |  |  |  |  | Costos directes (1+2+3): |  | 52.9