## Full 1
IVG035 | U | Reixa exterior per instal·lacions de ventilació.
Reixeta d'intempèrie per a instal·lacions de ventilació, marc frontal i lamel·les de xapa perfilada d'acer galvanitzat, de 1800x330 mm, tela metàl·lica d'acer galvanitzat amb malla de 20x20 mm, fixada en el tancament de façana, com a presa o sortida d'aire. Inclús accessoris de muntatge i elements de fixació.
Codi |  |  | Unitat | Descripció | Rendiment | Preu unitari | Import
1 |  |  |  | Materials
mt42trx370ah1 |  |  | U | Reixeta d'intempèrie per a instal·lacions de ventilació, marc frontal i lamel·les de xapa perfilada d'acer galvanitzat, de 1800x330 mm, tela metàl·lica d'acer galvanitzat amb malla de 20x20 mm, amb elements de fixació. | 1 | 325.36 | 325.36
[5 empty] | Subtotal materials: |  | 325.36
2 |  |  |  | Mà d'obra
mo011 |  |  | h | Oficial 1ª muntador. | 0.251 | 29.34 | 7.36
mo080 |  |  | h | Ajudant muntador. | 0.251 | 25.28 | 6.35
[5 empty] | Subtotal mà d'obra: |  | 13.71
3 |  |  |  | Costos directes complementaris
|  |  | % | Costos directes complementaris | 2 | 339.07 | 6.78
Cost de manteniment decennal: 31,13€ en els primers 10 anys. |  |  |  |  | Costos directes (1+2+3): |  | 345.85